## Plan1
LAJE | PESO PRÓPRIO | SOBRECARGA | CAPA | TOTAL | VÃO | MOMENTO FLETOR | FORÇA CORTANTE | CABOS | LAJES |  |  | 1 CONTINUIDADE |  | 0 | kgf | TAXA kg/m²
[8 empty] | CABOS | GERAL |  |  | VS.MAX | X.v0 | MS+ max | As- |  | d (cm) | ∑ bw LP | x
15 | 245 | 500 | 150 | 895 | 12.5 | 17480.4688 | 5593.75 | NÃO PASSA | SOBRECARGA | 500 |  | 5593.75 | 6.25 | 17480.4688 | 0 | 0 | 17 | 24.32 | 0
20 | 285 | 500 | 150 | 935 | 12.5 | 18261.7188 | 5843.75 | NÃO PASSA | VÃO | 12.5 |  | 5843.75 | 6.25 | 18261.7188 | 0 | 0 | 22 | 22.24 | 0
26.5 | 370 | 500 | 150 | 1020 | 12.5 | 19921.875 | 6375 | 10 x 12,7mm | CAPA | 5 |  | 6375 | 6.25 | 19921.875 | 0 | 0 | 28.5 | 22.56 | 0
32 | 410 | 500 | 150 | 1060 | 12.5 | 20703.125 | 6625 | 9 x 12,7mm | fck capa | 40 |  | 6625 | 6.25 | 20703.125 | 0 | 0 | 34 | 22.8 | 0
40 | 470 | 500 | 150 | 1120 | 12.5 | 21875 | 7000 | 11 x 12,7mm |  |  |  | 7000 | 6.25 | 21875 | 0 | 0 | 42 | 24.64 | 0
50 | 650 | 500 | 150 | 1300 | 12.5 | 25390.625 | 8125 | 11 x 12,7mm |  |  |  | 8125 | 6.25 | 25390.625 | 0 | 0 | 52 | 32.64 | 0
395
LAJE LP15 | CAPA 5cm / fck=30MPa |  |  | LAJE LP26,5 | CAPA 5cm / fck=30MPa |  |  | LAJE LP40 | CAPA 5cm / fck=30MPa |  |  | FRETE | 0
comprimento máximo 9,50m |  |  |  | comprimento máximo 15,00m |  |  |  | comprimento máximo 17,00m |  |  |  | LP15 | 0
CORDOALHAS | Mmáx | Vmáx |  | CORDOALHAS | Mmáx | Vmáx |  | CORDOALHAS | Mmáx | Vmáx |  | LP20 | 0
9 x 9,5mm | 6490 | 6000 |  | 10 x 12,7mm | 21850 | 7879 | TRUE | 14 x 12,7mm | 44230 | 12514 | TRUE | LP26,5 | 0
7 x 9,5mm | 5180 | 5254 |  | 8 x 12,7mm | 17950 | 6900 | FALSE | 13 x 12,7mm | 41340 | 11915 | TRUE | LP32 | 0
5 x 9,5mm | 3760 | 4509 |  | 6 x 12,7mm | 13700 | 5921 | FALSE | 11 x 12,7mm | 35400 | 10717 | TRUE | LP40 | 0
|  |  |  | 4 x 12,7mm | 9040 | 4941 |  | 10 x 12,7mm | 32490 | 10118 |  | LP50 | 0
|  |  |  | 6 x 9,5mm | 7470 | 4608 |  | 9 x 12,7mm | 29670 | 9519 | TRUE
LAJE LP20 | CAPA 5cm / fck=30MPa |  |  | 4 x 9,5mm | 5040 | 4066 |  | 8 x 12,7mm | 26580 | 8920 | TRUE | VÃOS MÁXIMOS
comprimento máximo 12,00m | [7 empty] | 7 x 12,7mm | 23200 | 8321 | TRUE | SOBREC. | 150
CORDOALHAS | Mmáx | Vmáx | FALSE |  |  |  |  | 5 x 12,7mm | 17000 | 7122 | FALSE | CAPA | 5
7 x 12,7mm | 11900 | 6087 | FALSE | LAJE LP32 | CAPA 5cm / fck=30MPa | [6 empty] | LP15 | 9.7604
5 x 12,7mm | 8850 | 5023 | FALSE | comprimento máximo 16,00m |  |  |  | LAJE LP50 | CAPA 5cm / fck=30MPa |  |  | LP20 | 12.7568
7 x 9,5mm | 6930 | 4425 |  | CORDOALHAS | Mmáx | Vmáx |  | comprimento máximo 17,00m |  |  |  | LP26,5 | 16.1523
5 x 9,5mm | 4960 | 3837 |  | 11 x 12,7mm | 27950 | 9756 | TRUE | CORDOALHAS | Mmáx | Vmáx |  | LP32 | 17.7463
|  |  |  | 10 x 12,7mm | 25650 | 9194 | TRUE | 14 x 12,7mm | 55820 | 14697 | TRUE | LP40 | 21.4367
|  |  |  | 9 x 12,7mm | 23340 | 8633 | TRUE | 13 x 12,7mm | 52430 | 14078 | TRUE | LP50 | 21.6809
|  |  |  | 8 x 12,7mm | 20970 | 8071 | TRUE | 11 x 12,7mm | 44840 | 12838 | TRUE
|  |  |  | 7 x 12,7mm | 18600 | 7509 | FALSE | 10 x 12,7mm | 40780 | 12218
|  |  |  | 5 x 12,7mm | 13560 | 6386 | FALSE | 9 x 12,7mm | 37030 | 11599
[8 empty] | 8 x 12,7mm | 33270 | 10979
[8 empty] | 7 x 12,7mm | 29110 | 10359
[8 empty] | 5 x 12,7mm | 20980 | 9119
concretagem de alveolos
Vmáx (calculo) | 13000
vmáx (tabela) | 9756 |  | 0.0965
L | 7.2 |  | 0.08669
L/2 - C | 2.7017 |  | 0.17338
concretar (C) | 0.89834 |  | 0.8669
LAJE | VÃO MÁXIMO
LP15 | 9.5
LP20 | 12
LP26,5 | 15
LP32 | 16
LP40 | 17
LP50 | 17

## Plan2
4 | 0.35 | 0.6 | 7 | 5.88 |  | 100 | 588
2 | 0.4 | 0.6 | 7 | 3.36 |  | 170 | 571.2
1 | 0.4 | 0.8 | 6 | 1.92 |  | 180 | 345.6
1 | 0.3 | 0.7 | 6 | 1.26 |  | 100 | 126
1 | 0.35 | 0.8 | 6 | 1.68 |  | 160 | 268.8
|  |  |  | 14.1 |  |  | 1899.6
134.7234
[5 empty] | 703.08 |  | 856748.55
[5 empty] | 603 |  | 648043.62
[5 empty] | 6.5 |  | 13874.24
[5 empty] | 261.8 |  | 641784.9
[5 empty] | 46.096 |  | 96833
[5 empty] | 180 |  | 439727.76
[5 empty] | 9 |  | 16237.93
[5 empty] | 2.04 |  | 3680.6
[5 empty] | 145.136 |  | 333611.84
[5 empty] | 79.38 |  | 182459.06
[5 empty] | 13.44 |  | 30892.54
12300
31200
358540

## Plan3
NÃO FABRICA | [5 empty] | NÃO FABRICA
| SC | RS | RJ | SP |  |  | SC | RS | RJ | SP
Telha W37 | X | X | X |  |  | Telha W37 | X | X | X
Telha W53 | X |  | X |  |  | Telha W53 | X |  | X
Estaca Centrifugada | X |  |  | X |  | Estaca Centrifugada | X |  |  | X
NÃO FABRICA | [5 empty] | NÃO FABRICA
| SC | RS | RJ | SP |  |  | SC | RS | RJ | SP
Telha W37 | X | X | X |  |  | Telha W37 | X | X | X
Telha W53 | X |  | X |  |  | Telha W53 | X |  | X
Estaca Centrifugada | X |  |  | X |  | Estaca Centrifugada | X |  |  | X
NÃO FABRICA | [5 empty] | NÃO FABRICA
| SC | RS | RJ | SP |  |  | SC | RS | RJ | SP
Telha W37 | X | X | X |  |  | Telha W37 | X | X | X
Telha W53 | X |  | X |  |  | Telha W53 | X |  | X
Estaca Centrifugada | X |  |  | X |  | Estaca Centrifugada | X |  |  | X
NÃO FABRICA | [5 empty] | NÃO FABRICA
| SC | RS | RJ | SP |  |  | SC | RS | RJ | SP
Telha W37 | X | X | X |  |  | Telha W37 | X | X | X
Telha W53 | X |  | X |  |  | Telha W53 | X |  | X
Estaca Centrifugada | X |  |  | X |  | Estaca Centrifugada | X |  |  | X
NÃO FABRICA | [5 empty] | NÃO FABRICA
| SC | RS | RJ | SP |  |  | SC | RS | RJ | SP
Telha W37 | X | X | X |  |  | Telha W37 | X | X | X
Telha W53 | X |  | X |  |  | Telha W53 | X |  | X
Estaca Centrifugada | X |  |  | X |  | Estaca Centrifugada | X |  |  | X
[5 empty] | Q 91 |  | Q 121 |  | Q 151
[5 empty] | Q 92 |  | Q 122 |  | Q 152
[5 empty] | Q 93 |  | Q 123 |  | Q 153
[5 empty] | Q 94 |  | Q 124 |  | Q 154
[5 empty] | Q 95 |  | Q 125 |  | Q 155
[5 empty] | Q 96 |  | Q 126 |  | Q 156
[5 empty] | Q 97 |  | Q 127 |  | Q 157
[5 empty] | Q 98 |  | Q 128 |  | Q 158
[5 empty] | Q 99 |  | Q 129 |  | Q 159
[5 empty] | Q 100 |  | Q 130 |  | Q 160
[5 empty] | Q 101 |  | Q 131 |  | Q 161
[5 empty] | Q 102 |  | Q 132 |  | Q 162
[5 empty] | Q 103 |  | Q 133 |  | Q 163
[5 empty] | Q 104 |  | Q 134 |  | Q 164
[5 empty] | Q 105 |  | Q 135 |  | Q 165
[5 empty] | Q 106 |  | Q 136 |  | Q 166
[5 empty] | Q 107 |  | Q 137 |  | Q 167
[5 empty] | Q 108 |  | Q 138 |  | Q 168
[5 empty] | Q 109 |  | Q 139 |  | Q 169
[5 empty] | Q 110 |  | Q 140 |  | Q 170
[5 empty] | Q 111 |  | Q 141 |  | Q 171
[5 empty] | Q 112 |  | Q 142 |  | Q 172
[5 empty] | Q 113 |  | Q 143 |  | Q 173
[5 empty] | Q 114 |  | Q 144 |  | Q 174
[5 empty] | Q 115 |  | Q 145 |  | Q 175
[5 empty] | Q 116 |  | Q 146 |  | Q 176
[5 empty] | Q 117 |  | Q 147 |  | Q 177
[5 empty] | Q 118 |  | Q 148 |  | Q 178
[5 empty] | Q 119 |  | Q 149 |  | Q 179
[5 empty] | Q 120 |  | Q 150 |  | Q 180